## Sheet1
光纤布线报价
单位：元
序号 | 品名 | 型号参数 | 单位 | 数量 | 单价 | 合计
1 | SFP光纤模块 | H3C SFP-GE-LX-SM1310-A | 对 | 1 | 2960 | 2960
2 | 24芯单模光纤 | 好光景24芯 | 米 | 1800 | 7 | 12600
3 | 光纤跳线 | RC512-FE-SS15 (瑞斯康达）光纤收发器 | 对 | 2 | 2600 | 5200
4 | ODF配线架24口 | 威诺 | 个 | 2 | 500 | 1000
5 | 双层交换机 | LS-S3100V2 H3C双层交换机 | 台 | 1 | 1600 | 1600
6 | 光纤跳线FC-LC | 威诺FC-LC 10米 | 对 | 10 | 76 | 760
7 | H3C以太网交换机LS-5560-30F-EI | H3C S5560-30F-EI L3以太网交换机主机(24SFP+8GECombo+4SFPPlus+1Slot),双交流电源，双风扇★交换容量≥5.9Tbps，包转发率≥215Mpps ★24个千兆光端口、8个千兆光电复用（combo）端口、4个万兆SFP+口、空余1个业务子卡扩展槽位（可扩展2端口40GE子卡或8端口万兆子卡）、2个风扇模块槽位，2个电源模块槽位； ★支持内置模块化可拔插双电源和可拔插双风扇，实配双交流电源，双风扇。 ★支持802.1ae Macsec安全加密，实现MAC层安全加密，包括用户数据加密、数据帧完整性检查及数据源真实性校验；无需软件授权 ★为保证后期无线网络扩容需求，必须支持Local AC功能，增加授权设备即可作为无线控制器使用； 支持跨设备链路聚合，单一IP管理，分布式弹性路由；支持通过标准以太端口进行堆叠；最大堆叠带宽≥160G 支持本地端口镜像和远程端口镜像RSPAN；支持流镜像 支持IPv4静态路由、RIP V1/V2、OSPF、BGP；支持IPv6静态路由、RIPng、OSPFv3、BGP4+ 支持基于第二层、第三层和第四层的ACL；支持基于端口和VLAN的 ACL 支持OPENFLOW 1.3标准；支持普通模式和Openflow 模式切换 支持SNMP V1/V2/V3、RMON、SSHV2；支持OAM(802.1AG， 802.3AH)以太网运行、维护和管理标准 符合IEEE 802.3az（EEE）节能标准；端口定时down功能（Schedule job）；支持端口休眠，关闭没有应用的端口，节省能源；支持智能风扇调速 ★提供工信部入网证书复印件并加盖生产厂商鲜章;提供ROHS节能认证证书复印件并加盖生产厂商鲜章;第三方权威测试报复印件并加盖生产厂商鲜章;告为保障产品代码质量，生产厂商国内研发机构需通过CMMI4认证，提供证书复印件并加盖生产厂商鲜章，其证书必须能在官方网站查询 | 台 | 1 | 16160 | 16160
8 | 施工费 |  | 宗 | 1 | 2700 | 2700
9 | 合计 |  |  |  |  | 42980

## Sheet2
光纤布线报价
单位：元
序号 | 品名 | 型号参数 | 单位 | 数量 | 单价 | 合计
1 | SFP光纤模块 | H3C SFP-GE-LX-SM1310-A | 对 | 1 |  | 0
2 | 24芯单模光纤 | 好光景24芯 | 米 | 1800 |  | 0
3 | 光纤跳线 | RC512-FE-SS15 (瑞斯康达）光纤收发器 | 对 | 2 |  | 0
4 | ODF配线架24口 | 威诺 | 个 | 2 |  | 0
5 | 双层交换机 | LS-S3100V2 H3C双层交换机 | 台 | 1 |  | 0
6 | 光纤跳线FC-LC | 威诺FC-LC 10米 | 对 | 10 |  | 0
7 | H3C以太网交换机LS-5560-30F-EI | H3C S5560-30F-EI L3以太网交换机主机(24SFP+8GECombo+4SFPPlus+1Slot),双交流电源，双风扇★交换容量≥5.9Tbps，包转发率≥215Mpps ★24个千兆光端口、8个千兆光电复用（combo）端口、4个万兆SFP+口、空余1个业务子卡扩展槽位（可扩展2端口40GE子卡或8端口万兆子卡）、2个风扇模块槽位，2个电源模块槽位； ★支持内置模块化可拔插双电源和可拔插双风扇，实配双交流电源，双风扇。 ★支持802.1ae Macsec安全加密，实现MAC层安全加密，包括用户数据加密、数据帧完整性检查及数据源真实性校验；无需软件授权 ★为保证后期无线网络扩容需求，必须支持Local AC功能，增加授权设备即可作为无线控制器使用； 支持跨设备链路聚合，单一IP管理，分布式弹性路由；支持通过标准以太端口进行堆叠；最大堆叠带宽≥160G 支持本地端口镜像和远程端口镜像RSPAN；支持流镜像 支持IPv4静态路由、RIP V1/V2、OSPF、BGP；支持IPv6静态路由、RIPng、OSPFv3、BGP4+ 支持基于第二层、第三层和第四层的ACL；支持基于端口和VLAN的 ACL 支持OPENFLOW 1.3标准；支持普通模式和Openflow 模式切换 支持SNMP V1/V2/V3、RMON、SSHV2；支持OAM(802.1AG， 802.3AH)以太网运行、维护和管理标准 符合IEEE 802.3az（EEE）节能标准；端口定时down功能（Schedule job）；支持端口休眠，关闭没有应用的端口，节省能源；支持智能风扇调速 ★提供工信部入网证书复印件并加盖生产厂商鲜章;提供ROHS节能认证证书复印件并加盖生产厂商鲜章;第三方权威测试报复印件并加盖生产厂商鲜章;告为保障产品代码质量，生产厂商国内研发机构需通过CMMI4认证，提供证书复印件并加盖生产厂商鲜章，其证书必须能在官方网站查询 | 台 | 1 |  | 0
8 | 施工费 |  | 宗 | 1 |  | 0
9 | 合计 |  |  |  |  | 0